## Feuille1
N° de circuit		CI14-001
							Total	21,91 €
						TVA	1,196
ref	value	footprint	Fabricant	Designation	Fournisseur	code commande		Prix U TTC	Prix U TTC
PCB	CI14-001			2 couches , 53,55 x 69,00mm	Eurocircuit	FDP compris	3,62 €	4,32 €
C3	10pF	SM0805		Condensateur			0,00 €	0,00 €
C5	10uF/9V	SM1206		Condensateur			0,00 €	0,00 €
C2	10uF/9V	SM1206		Condensateur			0,00 €	0,00 €
C7	10uF/9V	SM1206		Condensateur			0,00 €	0,00 €
C6	0.1uF	SM0805		Condensateur			0,00 €	0,00 €
C8	0.1uF	SM0805		Condensateur			0,00 €	0,00 €
C1	0.1uF	SM0805		Condensateur			0,00 €	0,00 €
C4	0.1uF	SM0805		Condensateur			0,00 €	0,00 €
CON6_1	SIL06	TSW-106-07-L-S	SAMTEC	Barette 6pts male droite	Conrad / Farnell	733993-62 / 1668590	0,15 €	0,18 €	Gratuit en sample sur / Samtec.com
CON8_2	SIL08	TSW-108-07-L-S	SAMTEC	Barette 8pts male droite	Conrad / Farnell	742235 – 62 / -	0,20 €	0,24 €	Gratuit en sample sur / Samtec.com
CONN10_1	SIL10	TSW-110-07-L-S	SAMTEC	Barette 10pts male droite	Conrad / Farnell	393481 – 62 / -	0,15 €	0,18 €	Gratuit en sample sur / Samtec.com
CONN8_1	SIL8	TSW-108-07-L-S	SAMTEC	Barette 8pts male droite	Conrad / Farnell	742235 – 62 / -	0,20 €	0,24 €	Gratuit en sample sur / Samtec.com
D1	LED GREEN	SM0805	Avago / Osram	Led CMS verte	Conrad / Farnell	153376–62 / 2099239	0,20 €	0,24 €
D2	LED GREEN	SM0805	Avago / Osram	Led CMS Jaune	Conrad / Farnell	153392 – 62 / -	0,15 €	0,18 €
D3	LED GREEN	SM0805	Avago / Osram	LED CMS bleu	Conrad / Farnell	759433 – 62 / -	0,30 €	0,36 €
J1	SMA_TH	SMA-J-P-XX-RA-TH1	SAMTEC	Embase SMA long filetage femelle coudée 50 Ω CI	Conrad / Farnell		3,80 €	4,54 €	Gratuit en sample sur / Samtec.com
J2	SMA_TH	SMA-J-P-XX-RA-TH1	BKL	Embase SMA long filetage femelle coudée 50 Ω CI	Conrad / Farnell		3,80 €	4,54 €	Gratuit en sample sur / Samtec.com
J3	SMA_TH	SMA-J-P-XX-RA-TH1	BKL	Embase SMA long filetage femelle coudée 50 Ω CI	Conrad / Farnell		3,80 €	4,54 €	Gratuit en sample sur / Samtec.com
J4	SIL10	SSW-110-01-F-S	SAMTEC	Barette 10pts Femelle droite	Conrad / Farnell	741129 – 62 / -	0,65 €	0,78 €	Gratuit en sample sur / Samtec.com
K1	SIL10	SSW-110-01-F-S	SAMTEC	Barette 10pts Femelle droite	Conrad / Farnell	741129 – 62 / -	0,65 €	0,78 €	Gratuit en sample sur / Samtec.com
P1	SIL10	SSW-110-01-F-S	SAMTEC	Barette 10pts Femelle droite	Conrad / Farnell	741129 – 62 / -	0,65 €	0,78 €	Gratuit en sample sur / Samtec.com
R1	0R0	SM0805		Résistance 10 %			0,00 €	0,00 €
R2	0R0	SM0805		Résistance 10 %			0,00 €	0,00 €
R3	4K7	SM0805		Résistance 10 %			0,00 €	0,00 €
R4	4K7	SM0805		Résistance 10 %			0,00 €	0,00 €
R5	47K	SM0805		Résistance 10 %			0,00 €	0,00 €
R6	220R	SM0805		Résistance 10 %			0,00 €	0,00 €
R7	220R	SM0805		Résistance 10 %			0,00 €	0,00 €
R8	0R	SM0805		Résistance 10 %			0,00 €	0,00 €
R9	0R	SM0805		Résistance 10 %			0,00 €	0,00 €
R10	0R	SM0805		Résistance 10 %			0,00 €	0,00 €
R11	0R	SM0805		Résistance 10 %			0,00 €	0,00 €
R12	10K	SM0805		Résistance 10 %			0,00 €	0,00 €
R13	1K	SM0805		Résistance 10 %			0,00 €	0,00 €
R15	220R	SM0805		Résistance 10 %			0,00 €	0,00 €
U1	LEA-7X	LEA-xx	uBlox	Récepteur GPS			0,00 €	0,00 €
U2	MAX-7X	MAX-xx	uBlox	Récepteur GPS			0,00 €	0,00 €
U3	RFM12	RFM12	HopeRF	E/R radio 869MHz/433Mhz			0,00 €	0,00 €
U4	TD1202	TD1202	Telecom Design	E/R radio 869MHz longue portée			0,00 €	0,00 €

ACCESSOIRES
ref	value	footprint	Fabricant	Designation	Fournisseur	code commande		Prix U TTC
	OLIMEXINO-328		OLIMEX	Cartes compatible arduino UNO	LEXTRONIC	OLIMEX328	24,75 €	29,60 €
	LEA Smart antenna		Ublox	Kit récepteur GPS + antenne céramique